## AMS
Allgemein |  | Daten | [7 empty] | Interessierte Steuergeräte
ID | Frequenz [Hz] | Byte 0 | Byte 1 | Byte 2 | Byte 3 | Byte 4 | Byte 5 | Byte 6 | Byte 7
200 | 10 | V_TS | V_TS | I_TS | I_TS | SoC | SoC | AMS_ERR ¦ IMD_ERR ¦ CAN_OK ¦ PRECHARGE ¦ TS_RDY ¦ X ¦ X ¦ X | X | DIC | Fusebox
201 | 10 | V_CELL_MIN | V_CELL_MIN | V_CELL_MAX | V_CELL_MAX | T_CELL_MIN | T_CELL_MIN | T_CELL_MAX | T_CELL_MAX | DIC
210 | 10 | Cell_min_V | Cell_min_T | Cell_max_T | AIR P act | IVT RAW Data | IVT RAW Data | IVT RAW Data | IVT RAW Data
CAN_OK | regelmäßig wechseln, sonst shutdown. Safety Feature

## INV
INV0 vorne |  | Daten | [7 empty] | Interessierte Steuergeräte
ID | Frequenz [Hz] | Byte 0 | Byte 1 | Byte 2 | Byte 3 | Byte 4 | Byte 5 | Byte 6 | Byte 7
"(0x20 << 5) + (SN in HEX)" | 10 | ERPM | ERPM | ERPM | ERPM | Duty | Duty | V_In | V_In | DIC |  | INV0 vorne
"(0x21 << 5) + (SN in HEX)" | ? | AC Current | AC Current | DC Current | DC Current | 0xFF | 0xFF | 0xFF | 0xFF | Fusebox |  | INV1 hinten
(0x22 << 5) + (SN in HEX) | 5 | MCU Temp | MCU Temp | Motor Temp | Motor Temp | FAULT CODE | 0xFF | 0xFF | 0xFF | DIC | Fusebox
(0x23 << 5) + (SN in HEX) | ? | d-Current | d-Current | d-Current | d-Current | q-Current | q-Current | q-Current | q-Current
(0x24 << 5) + (SN in HEX) | ? | Throttle | Brake | Digital I/O | DRV Enable | Various Limits | Various Limits | 0xFF | CAN MAP ver.
INV1 hinten |  | Daten Byte 0: Daten | Interessierte Steuergeräte
ID | Frequenz [Hz] | Byte 0 | Byte 1 | Byte 2 | Byte 3 | Byte 4 | Byte 5 | Byte 6 | Byte 7
"(0x20 << 5) + (SN in HEX)" | 10 | ERPM | ERPM | ERPM | ERPM | Duty | Duty | V_In | V_In | DIC
"(0x21 << 5) + (SN in HEX)" | ? | AC Current | AC Current | DC Current | DC Current | 0xFF | 0xFF | 0xFF | 0xFF | Fusebox
(0x22 << 5) + (SN in HEX) | 5 | MCU Temp | MCU Temp | Motor Temp | Motor Temp | FAULT CODE | 0xFF | 0xFF | 0xFF | DIC | Fusebox
(0x23 << 5) + (SN in HEX) | ? | d-Current | d-Current | d-Current | d-Current | q-Current | q-Current | q-Current | q-Current
(0x24 << 5) + (SN in HEX) | ? | Throttle | Brake | Digital I/O | DRV Enable | Various Limits | Various Limits | 0xFF | CAN MAP ver.

## SH
SHR |  | Daten | [7 empty] | Interessierte Steuergeräte
ID | Frequenz [Hz] | Byte 0 | Byte 1 | Byte 2 | Byte 3 | Byte 4 | Byte 5 | Byte 6 | Byte 7
400 | 100 | APPS1 | APPS1 | APPS2 | APPS2 | WSFR | WSFR | X | X | DIC | Fusebox
SHL |  | Daten Byte 0: Daten | Interessierte Steuergeräte
ID | Frequenz [Hz] | Byte 0 | Byte 1 | Byte 2 | Byte 3 | Byte 4 | Byte 5 | Byte 6 | Byte 7
410 | 100 | BPSF | BPSF | BPSR | BPSR | WSFL | WSFL | SA | SA | DIC
SHB |  | Daten Byte 0: Daten | Interessierte Steuergeräte
ID | Frequenz [Hz] | Byte 0 | Byte 1 | Byte 2 | Byte 3 | Byte 4 | Byte 5 | Byte 6 | Byte 7
420 | 20 | CLTF1 | CLTF1 | CLTF2 | CLTF2 | CLTR1 | CLTR1 | CLTR2 | CLTR2 | DIC | Fusebox

## DIC
DIC |  | Daten | [7 empty] | Interessierte Steuergeräte
ID | Frequenz [Hz] | Byte 0 | Byte 1 | Byte 2 | Byte 3 | Byte 4 | Byte 5 | Byte 6 | Byte 7
500 | 100 | TS_ON | TS_START | SDCI_DIC | X | X | X | X | X | AMS | Fusebox

## Fusebox
Fusebox |  | Daten | [7 empty] | Interessierte Steuergeräte
ID | Frequenz [Hz] | Byte 0 | Byte 1 | Byte 2 | Byte 3 | Byte 4 | Byte 5 | Byte 6 | Byte 7
600 | 100 | V_BOARD | V_BOARD | V_LVBAT | V_LVBAT | SDCI_FB | X | FRO | FRO | DIC
"(0x0C << 5) + (SN in HEX)" | DEMAND | DRV Enable | 0xFF | 0xFF | 0xFF | 0xFF | 0xFF | 0xFF | 0xFF | INVL
"(0x0C << 5) + (SN in HEX)" | DEMAND | DRV Enable | 0xFF | 0xFF | 0xFF | 0xFF | 0xFF | 0xFF | 0xFF | INVR
"(0x01 << 5) + (SN in HEX)" | 100 | AC Current | AC Current | 0xFF | 0xFF | 0xFF | 0xFF | 0xFF | 0xFF | INVL
"(0x01 << 5) + (SN in HEX)" | 100 | AC Current | AC Current | 0xFF | 0xFF | 0xFF | 0xFF | 0xFF | 0xFF | INVR
"(0x01 << 5) + (SN in HEX)" | 100 | AC Current | AC Current | 0xFF | 0xFF | 0xFF | 0xFF | 0xFF | 0xFF | INVL
"(0x01 << 5) + (SN in HEX)" | 100 | AC Current | AC Current | 0xFF | 0xFF | 0xFF | 0xFF | 0xFF | 0xFF | INVR

## UAC
UAC FL |  | Daten | [7 empty] | Interessierte Steuergeräte
ID | Frequenz [Hz] | Byte 0 | Byte 1 | Byte 2 | Byte 3 | Byte 4 | Byte 5 | Byte 6 | Byte 7
700 | 100 | ACCFL | ACCFL | X | X | X | X | X | X | SHL | AIM EVO 5
701 | 5 | TYPK1 | TYPK1 | TYPK2 | TYPK2 | X | X | X | X | SHL | AIM EVO 5
UAC FR |  | Daten Byte 0: Daten | Interessierte Steuergeräte
ID | Frequenz [Hz] | Byte 0 | Byte 1 | Byte 2 | Byte 3 | Byte 4 | Byte 5 | Byte 6 | Byte 7
710 | 100 | ACCFR | ACCFR | X | X | X | X | X | X | SHR | AIM EVO 5
711 | 5 | TYPK1 | TYPK1 | TYPK2 | TYPK2 | X | X | X | X | SHR | AIM EVO 5
UAC RL |  | Daten Byte 0: Daten | Interessierte Steuergeräte
ID | Frequenz [Hz] | Byte 0 | Byte 1 | Byte 2 | Byte 3 | Byte 4 | Byte 5 | Byte 6 | Byte 7
720 | 100 | ACCRL | ACCRL | X | X | X | X | X | X | SHB | AIM EVO 5
721 | 5 | TYPK1 | TYPK1 | TYPK2 | TYPK2 | X | X | X | X | SHB | AIM EVO 5
UAC RR |  | Daten Byte 0: Daten | Interessierte Steuergeräte
ID | Frequenz [Hz] | Byte 0 | Byte 1 | Byte 2 | Byte 3 | Byte 4 | Byte 5 | Byte 6 | Byte 7
730 | 100 | ACCRR | ACCRR | X | X | X | X | X | X | SHB | AIM EVO 5
731 | 5 | TYPK1 | TYPK1 | TYPK2 | TYPK2 | X | X | X | X | SHB | AIM EVO 5

## AIM EVO 5
AIM EVO 5 |  | Daten | [7 empty] | Interessierte Steuergeräte
ID | Frequenz [Hz] | Byte 0 | Byte 1 | Byte 2 | Byte 3 | Byte 4 | Byte 5 | Byte 6 | Byte 7
796 | 100 | ROLL | ROLL | PITCH | PITCH | YAW | YAW | X | X
797 | 100 | INLINE_ACC | INLINE_ACC | LATER_ACC | LATER_ACC | VERT_ACC | VERT_ACC | GPS_SPEED | GPS_SPEED
798 | 20 | BEST_TIME | BEST_TIME | BEST_TIME | BEST_TIME | PRED_TIME | PRED_TIME | PRED_TIME | PRED_TIME
799 | 20 | LAP_NR | LAP_TIME | LAP_TIME | LAP_TIME | LAP_TIME | ODOMETER | ODOMETER | X

## SWC
SWC |  | Daten | [7 empty] | Interessierte Steuergeräte
ID | Frequenz [Hz] | Byte 0 | Byte 1 | Byte 2 | Byte 3 | Byte 4 | Byte 5 | Byte 6 | Byte 7
750 | 100 | ENCL | ENCR | PBL | PBR | SWTL | SWBL | SWTR | SWBR | DIC